## Parámetros
INF.1) PARÁMETROS JARDÍN DE LLUVIA: | m2 | m3 | m | m/s | Tanto por 1
K: Coeficiente de permeabilidad del terreno según ensayo de permeabilidad en zanja |  |  |  | 5.6e-06
VOLUMEN ÚTIL PROPUESTO (CAPA DE ALMACENAMIENTO BAJO RASANTE DEL JARDÍN) |  | 60
ANCHO DE JARDÍN PROPUESTO |  |  | 6
LARGO DE JARDÍN PROPUESTO |  |  | 100
ESPESOR DE CAPA DE ALMACENAMIENTO PROPUESTA |  |  | 0.4
ÍNDICE DE HUECOS DE LA CAPA DE ALMACENAMIENTO |  |  |  |  | 0.3
RESGUARDO PROPUESTO SOBRE EL JARDÍN DE LLUVIA |  |  | 0.1
S.IMP.CUB. (JRD): Superficie impermeable de cubiertas cuya escorrentía acaba llegando al jardín de lluvia. | 1819
VEG. NO RIEG. CUB. (JRD): Superficie en cubierta vegetada que no necesita riego cuya escorrentía acaba llegando al jardín de lluvia (*). | 100
PRD. CUB. (JRD): Superficie de pradera de césped regable en cubierta cuya escorrentía acaba llegando al jardín de lluvia. | 120
ARBUS. CUB. (JRD): Superficie de arbustos regables en cubierta cuya escorrentía acaba llegando al jardín de lluvia. | 117
S.IMP. (JRD): Superficies impermeables (caminos, accesos, pistas deportivas, y/o juegos infantiles, etc) cuya escorrentía acaba llegando al jardín de lluvia. | 714
S. PERM. (JRD): Superficies permeables (jardín de lluvia, alcorques, vegetación sin riego, césped armado, terrizo, pav. permeables,…) cuya escorrentía acaba llegando al jardín de lluvia (**). | 1602
PRD. JARD. (JRD): Superficie de pradera de césped regable en jardín cuya escorrentía acaba llegando al jardín de lluvia. | 0
ARBUS. JARD. (JRD): Superficie de arbustos regables en jardín cuya escorrentía acaba llegando al jardín de lluvia. | 104
Celdas a rellenar por proyectista.
(*) Sin incluir la asociada a un posible SUDS tipo "cubierta verde" (no llegaría al jardín de lluvia, sería gestionada por el SUDS).
(**) La superficie del propio jardín de lluvia se computa como parte de la superficie permeable.

## Chequeo
K: Coeficiente de permeabilidad (m/s) |  |  |  |  | Documentos para proyecto básico (para cada solución de drenaje interior se indican los esenciales y los que es posible que sean necesarios en función de la propuesta): | [8 empty] | Nº
5.6e-06 | K < 10-5 (pobre o muy pobre) --> Preferentemente laminación |  |  |  | Planos de planta (en dwg y PDF) |  | - Red drenaje interior (diám. + pend. + bajantes y/o imbornales remarcando el más desfavorable) y depósito de riego (si fuera necesario). | [6 empty] | 3.1
| K > 10-5 (bueno o muy bueno) --> Preferentemente infiltración | [5 empty] | - Geometría acotada de SUDS + Retranqueos de los SUDS (NNUU + Disp. Ad. 3ª) | [6 empty] | 3.2
[7 empty] | - Cubiertas verdes (ubicación y dimensiones de las zonas vegetadas y/o del SUDS / indicación de pendientes hacia el SUDS). | [6 empty] | 3.3
[5 empty] | Perfil longitudinal (en dwg y PDF) |  | - Pozo viario + Pozo final parcela + Pozo post (rebosadero) + SUDS + Pozo pre (limpieza) + Imbornal desfavorable | [6 empty] | 3.4
[5 empty] | Planos de detalle |  | - Pozo PRE (limpieza) y pozo POST (rebosadero). | [6 empty] | 3.5
[7 empty] | - Detalle arquetón toma de bombeo. | [6 empty] | 3.6
[7 empty] | - Cubiertas verdes (capas, canaletas de desagüe, murete, arqueta de desagüe, canaletas, rebosaderos, etc). | [6 empty] | 3.7
[5 empty] | Secciones tipo |  | - Secciones y alzados del SUDS propuesto (capas, materiales, cotas, espesores,…). | [6 empty] | 3.8
[5 empty] | Documentos adicionales (en función del diseño) |  | - Características de las capas drenantes y/o de almacenamiento propuestas (granulometría, índice de huecos, permeabilidad, etc). Se recomiendan los siguientes materiales: Gravas (Granulometría según plano detalle), Zahorra Artificial Drenante PG-3 Artículo 510, Gravillín (según capítulo Ord. Proy. Urb. Alc). | [6 empty] | 3.9
[7 empty] | - Ficha y detalles de los pavimentos drenantes (baldosas / adoquines / césped armado / …). | [6 empty] | 3.10
[7 empty] | - Ficha y detalles elementos de infiltración (celdas plásticas / geotextiles permeables / geomallas impermables / tubos ranurados de drenaje / …). | [6 empty] | 3.11
[7 empty] | - Ficha bombas propuestas. | [6 empty] | 3.12
[7 empty] | - Ficha registros singulares (pozo PRE, pozo POST, arquetas intermedias vinculadas a SUDS, arquetas de desagüe en cubierta, ….) | [6 empty] | 3.13
CORRECTO |  | ¿SE HA CALCULADO EL K? |  | CORRECTO |  |  | - Cualquier documento adicional (escrito o gráfico) que permita definir la solución planteada por el proyectista. | [6 empty] | 3.14
K > 10-5 (bueno o muy bueno)
JARDINES DE LLUVIA |  |  |  |  | Superficie impermeable drenada por el SUDS (m2) | 2533 | Superficie "homogeneizada" drenada por el SUDS (m2) | 2731.025
|  | ¿Volumen útil > Volumen propuesto? |  |  |  |  | ¿Ratio (Sup. "homogeneizada" drenada / Sup. SUDS) < 5? | 4.5517 | CORRECTO
|  | Volumen útil resguardo SUDS (m3) | 60 |  | Superficie permeable y/o vegetada drenada por el SUDS (m2) (*) | 1443
|  | Volumen propuesto (m3) | 60 |  | Sup. Perm. Drenada por zanja |  | ¿Espesor de capa de almacenamiento propuesta (m)? | 0.4 | CORRECTO
|  | CORRECTO |  | ¿Capacidad drenante del SUDS tipo jardín de lluvia? | (*) Sin computar sup. del propio jardín |  | Espesor mínimo de capa de almacenamiento (m) | 0.29609 |  |  |  | Doc. Esenciales | 3.1 / 3.2 / 3.8 / 3.9 / 3.11
[12 empty] | Doc. Solución Elegida | 3.10 / 3.13 / 3.14
|  | ¿Superf. permeable > Superficie jardín luvia? |  |  |  |  | ¿Resguardo propuesto sobre SUDS (m)? | 0.1 | CORRECTO
|  | S. PERM. (m2) | 1602 |  | Volumen (m3) acumulado en la Superf. Homog. + Superf. SUDS (tras tormenta 16 mm/m2 ) | 53.2964 | Resguardo mínimo exigible sobre el SUDS (m) | 0.088827
|  | Superficie de SUDS (m2) | 600
|  | CORRECTO |  |  |  |  | ¿Resguardo / espesor capa almacenam < índice huecos? | 0.25 | CORRECTO
[5 empty] | Superficie del SUDS (m2) | 600
[5 empty] | Perímetro del SUDS (m) | 212 | ¿Tiempo máx. para desagüe mantillo por fondo? (horas) | 8.8827
[5 empty] | Superficie SUDS / Perímetro SUDS | 2.8302
[7 empty] | ¿Desagüe SUDS (fondo y laterales) < 48 horas? |  | Tiempo de desagüe (horas) | 44.8957 | CORRECTO
Comprobaciones adicionales:
|  | Jardines de lluvia |  | Retranqueos |  |  | Comprobar los señalados por la norma zonal + 3 metros a linderos + 8 metros a edificacion + 30 metros a fosas sépticas.
|  |  |  | Capas del SUDS |  |  | Se recomienda que la propuesta se ajuste al detalle tipo del catálogo municipal en lo relativo a capas, materiales, dimensiones y elementos.
|  |  |  | Superficies impermeables y/o permeables |  |  | Comprobar que el agua de cubierta y/o de las distintas zonas drenadas se dirige hacia el jardín.
|  |  |  | Elemento disipador de energía |  |  | Se recomienda situar un elemento disipador conforme al detalle propuesto.
|  |  |  | Pozos de observación y mantenimiento |  |  | Se recomienda la ejecución de registros para comprobar la colmatación de la capa de almacenamiento. |  |  |  | Se recomienda 0,15 metros de diámetro (tubería vertical perforada de PVC).
Note on L29: SALVADOR NOVAL DE LA ROZA: RATIOS CONFORME A O.P.O.U.A. (JARDÍN DE LLUVIA 5:1).
Note on E30: SALVADOR NOVAL DE LA ROZA: ( Resguardo x Ancho x Largo ) --> La laminación se hace en el resguardo (el K del mantillo es del orden de 10 mm/hr y la tormenta tipo es de 48 mm/hr). Además hay que tener en cuenta que cada m2 de jardín debe drenar su propia lluvia y la de sus cuenca vertiente.
Note on L32: SALVADOR NOVAL DE LA ROZA: CALCULADO CONSIDERANDO UNA TORMENTA DE 16 MM (0,016 METROS)
Note on M32: SALVADOR NOVAL DE LA ROZA: (Superf. "homogeneizada" drenada + Superf. SUDS) x 0,016 Superf. SUDS x Índice de huecos
Note on E35: SALVADOR NOVAL DE LA ROZA: PERMITE COMPROBAR QUE EL JARDÍN DE LLUVIA PROPUESTO ESTÁ ENCAJADO DENTRO DE LA SUPERFICIE DE PARCELA COMPUTADA COMO PERMEABLE.
Note on J35: SALVADOR NOVAL DE LA ROZA: Tormenta asociada a 20 minutos y 10 años (O.P.O.U.A.).
Note on M35: SALVADOR NOVAL DE LA ROZA: Volumen acumulado / Superficie de SUDS
Note on M37: SALVADOR NOVAL DE LA ROZA: Debe haber una correlación entre el resguardo y el espesor del SUDS para asegurar que el SUDS es capaz de desaguar el volumen acumulado en el resguardo.
Note on M39: SALVADOR NOVAL DE LA ROZA: Asumiendo K> 10 mm/h